## general_data
prototype weight [g] | 206.7
bar weigth [g] | 262.4
Voltage [V] | 12
Current [A] | 1
foot start position [-] | 400
foot increments [-]
foot start load [%] | 0
hand apparatus weight [g] | 18.4

## foot
initial load |  | 0 | 0 | 0 | 0 | 0
encoder increments |  | 50 | 100 | 150 | 200 | 250
position [mm] | Applied Torque [Nm] | motor load [%] | motor load [%] | motor load [%] | motor load [%] | motor load [%] | Motor Torque [Nm] | Motor Torque [Nm] | Motor Torque [Nm] | Motor Torque [Nm] | Motor Torque [Nm]
20 | 0.11584 | 0 | 0 | 0 | 0 | 0 | 0 | 0 | 0 | 0 | 0
30 | 0.14158 | 9 | 9 | 8.6 | 7.8 | 9 | 0.10923 | 0.10923 | 0.10437 | 0.094663 | 0.10923
40 | 0.16732 | 14.1 | 12.9 | 12.9 | 13.5 | 17.4 | 0.17112 | 0.15656 | 0.15656 | 0.16384 | 0.21117
50 | 0.19306 | 19.7 | 18.6 | 16.9 | 17.5 | 18 | 0.23908 | 0.22573 | 0.2051 | 0.21238 | 0.21845
60 | 0.2188 | 24.2 | 20.3 | 24.2 | 26.5 | 20.3 | 0.2937 | 0.24637 | 0.2937 | 0.32161 | 0.24637
70 | 0.24454 | 28.7 | 28.3 | 28.6 | 28.5 | 23.7 | 0.34831 | 0.34346 | 0.3471 | 0.34588 | 0.28763
80 | 0.27029 | 39.7 | 37.8 | 37.8 | 32.7 | 38.3 | 0.48181 | 0.45875 | 0.45875 | 0.39686 | 0.46482

## hand
encoder initial position | 1700 | 1750 | 1800 | 1850 | 1900
initial load [%] | 20.3 | 20.3 | 19.7 | 25.4 | 35
mass [kg] | load [%] | load [%] | load [%] | load [%] | load [%] | Torque [Nm] | Torque [Nm] | Torque [Nm] | Torque [Nm] | Torque [Nm]
0.5184 | 20.3 | 20.3 | 19.7 | 25.4 | 35 | 0.24637 | 0.24637 | 0.23908 | 0.30826 | 0.42477
1.0184 | 20.3 | 19.3 | 19.7 | 25.4 | 35 | 0.24637 | 0.23423 | 0.23908 | 0.30826 | 0.42477
1.5184 | 20.8 | 19.7 | 19.8 | 25.6 | 35 | 0.25243 | 0.23908 | 0.2403 | 0.31069 | 0.42477
2.0184 | 21.4 | 19.7 | 20 | 25.9 | 30.6 | 0.25972 | 0.23908 | 0.24273 | 0.31433 | 0.37137
2.5184 | 23.1 | 19.7 | 20.7 | 23.7 | 31 | 0.28035 | 0.23908 | 0.25122 | 0.28763 | 0.37622