## general_data
prototype weight [g] | 194.3
bar weigth [g] | 262.4
Voltage [V] | 12
Current [A] | 1
foot start position [-] | 5
foot increments [-]
foot start load [%] | 0
hand apparatus weight [g] | 18.4

## foot
initial load |  | 0 | 0 | 0 | 0 | 0
encoder increments |  | 50 | 100 | 150 | 200 | 250
position [mm] | Applied Torque [Nm] | motor load [%] | motor load [%] | motor load [%] | motor load [%] | motor load [%] | Motor Torque [Nm] | Motor Torque [Nm] | Motor Torque [Nm] | Motor Torque [Nm] | Motor Torque [Nm]
20 | 0.11584 | 8.4 | 6.7 | 7.8 | 7.8 | 7.9 | 0.10194 | 0.081313 | 0.094663 | 0.094663 | 0.095877
30 | 0.14158 | 10.2 | 9.6 | 9.6 | 9.6 | 14.1 | 0.12379 | 0.11651 | 0.11651 | 0.11651 | 0.17112
40 | 0.16732 | 16.2 | 16.2 | 15 | 18 | 14 | 0.19661 | 0.19661 | 0.18204 | 0.21845 | 0.16991
50 | 0.19306 | 20.3 | 19 | 22 | 19.6 | 20 | 0.24637 | 0.23059 | 0.267 | 0.23787 | 0.24273
60 | 0.2188 | 28.2 | 23.7 | 23.1 | 22.5 | 22.9 | 0.34224 | 0.28763 | 0.28035 | 0.27307 | 0.27792
70 | 0.24454 | 31 | 25.4 | 24.7 | 24.2 | 23.1 | 0.37622 | 0.30826 | 0.29977 | 0.2937 | 0.28035
80 | 0.27029 | 35.5 | 34.9 | 32.7 | 32.6 | 35 | 0.43084 | 0.42356 | 0.39686 | 0.39564 | 0.42477

## hand
encoder initial position | 1300 | 1500 | 1700 | 1900 | 2100
initial load [%] | 2.2 | 6.1 | 7 | 14.6 | 19.8
mass [kg] | load [%] | load [%] | load [%] | load [%] | load [%] | Motor Torque [Nm] | Motor Torque [Nm] | Motor Torque [Nm] | Motor Torque [Nm] | Motor Torque [Nm]
0.5184 | 6.1 | 7.1 | 7.9 | 11.2 | 19.7 | 0.074031 | 0.086168 | 0.095877 | 0.13593 | 0.23908
1.0184 | 7.4 | 8.6 | 9.5 | 12.4 | 18 | 0.089808 | 0.10437 | 0.11529 | 0.15049 | 0.21845
1.5184 | 9 | 11.8 | 10.7 | 15.7 | 20.3 | 0.10923 | 0.14321 | 0.12986 | 0.19054 | 0.24637
2.0184 | 9.3 | 12.9 | 12.4 | 16.9 | 18 | 0.11287 | 0.15656 | 0.15049 | 0.2051 | 0.21845
2.5184 | 11 | 14 | 11.8 | 16.3 | 20.8 | 0.1335 | 0.16991 | 0.14321 | 0.19782 | 0.25243