## general_data
prototype weight [g] | 206.6
bar weigth [g] | 262.4
Voltage [V] | 12
Current [A] | 1
foot start position [-] | 2050
foot increments [-] | 50 | 100 | 150 | 200 | 250
foot start load [%] | 0
hand apparatus weight [g] | 18.4

## foot
initial load |  | 0 | 0 | 0 | 0 | 0
encoder increments |  | 50 | 100 | 150 | 200 | 250
position [mm] | Applied Torque [Nm] | motor load [%] | motor load [%] | motor load [%] | motor load [%] | motor load [%] | Motor Torque [Nm] | Motor Torque [Nm] | Motor Torque [Nm] | Motor Torque [Nm] | Motor Torque [Nm]
20 | 0.11584 | 8.4 | 9 | 6.2 | 6.2 | 11.2 | 0.10194 | 0.10923 | 0.075245 | 0.075245 | 0.13593
30 | 0.14158 | 16.3 | 11.8 | 10.7 | 10.7 | 12.9 | 0.19782 | 0.14321 | 0.12986 | 0.12986 | 0.15656
40 | 0.16732 | 20.3 | 16.9 | 16.9 | 18.6 | 18.6 | 0.24637 | 0.2051 | 0.2051 | 0.22573 | 0.22573
50 | 0.19306 | 26.5 | 24.2 | 23.7 | 17.5 | 20.3 | 0.32161 | 0.2937 | 0.28763 | 0.21238 | 0.24637
60 | 0.2188 | 28.7 | 25.4 | 23.3 | 23.1 | 25.9 | 0.34831 | 0.30826 | 0.28278 | 0.28035 | 0.31433
70 | 0.24454 | 28.7 | 28.2 | 25.9 | 25.9 | 25.3 | 0.34831 | 0.34224 | 0.31433 | 0.31433 | 0.30705
80 | 0.27029 | 35 | 40 | 37.2 | - | 33.8 | 0.42477 | 0.48545 | 0.45147 | - | 0.41021

## hand
encoder initial position | 2250 | 2450 | 2650 | 2850 | 3050
initial load [%] | 5.6 | 5.2 | 5 | 11.2 | 13.5
mass [kg] | load [%] | load [%] | load [%] | load [%] | load [%] | Motor Torque [Nm] | Motor Torque [Nm] | Motor Torque [Nm] | Motor Torque [Nm] | Motor Torque [Nm]
0.5184 | 6.2 | 6.2 | 6.7 | 11.2 | 13.5 | 0.075245 | 0.075245 | 0.081313 | 0.13593 | 0.16384
1.0184 | 7.3 | 7.3 | 7.8 | 10.1 | 12.4 | 0.088595 | 0.088595 | 0.094663 | 0.12258 | 0.15049
1.5184 | 8.4 | 9 | 8.4 | 10.7 | 12.8 | 0.10194 | 0.10923 | 0.10194 | 0.12986 | 0.15534
2.0184 | 10.1 | 10.7 | 9 | 11.2 | 12.9 | 0.12258 | 0.12986 | 0.10923 | 0.13593 | 0.15656
2.5184 | 10.1 | 0.52778 | 9.9 | 12.4 | 11.2 | 0.12258 | 0.0064053 | 0.12015 | 0.15049 | 0.13593